## Full 1
LCO020 | U |  | Mosquitera Pure "PERSAX".
Mosquitera fixa "PERSAX", de 600 mm d'amplada i 1000 mm d'altura, formada per perfils d'alumini, amb acabat blanc estàndard, filtre Pure® per a ventilació mecànica i microventilació, accessoris i complements, col·locada amb fixacions mecàniques en la cara exterior de la fusteria. Inclús segellat perimetral de junts mitjançant un cordó de silicona neutra.
Codi |  | Unitat |  | Descripció | Rendiment | Preu unitari | Import
1 |  |  |  | Materials
mt25pex010a |  | m² |  | Mosquitera fixa "PERSAX", formada per perfils d'alumini, amb acabat blanc estàndard, filtre Pure® per a ventilació mecànica i microventilació, accessoris i complements. | 0.6 | 84 | 50.4
mt15sja100 |  | U |  | Cartutx de massilla de silicona neutra. | 0.16 | 3.13 | 0.5
[5 empty] | Subtotal materials: |  | 50.9
2 |  |  |  | Mà d'obra
mo011 |  | h |  | Oficial 1ª muntador. | 0.719 | 29.34 | 21.1
[5 empty] | Subtotal mà d'obra: |  | 21.1
3 |  |  |  | Costos directes complementaris
|  | % |  | Costos directes complementaris | 2 | 72 | 1.44
Cost de manteniment decennal: 13,81€ en els primers 10 anys. |  |  |  |  | Costos directes (1+2+3): |  | 73.44